## in
name | ShortName | ModeAndPID | Equation | Min Value | Max Value | Units | Header
PR_STEERING WHEEL ANGLE | PR033 | 220100 | 0.1*(A*256+B)-3276.7 | 0 | 0 | d° | 740
PR_TRANSVERSE ACCELERATION | PR036 | 224B0B | 0.02*A-2.54 | 0 | 0 | g | 740
PR_YAW ANGLE | PR034 | 224B0C | 0.2*(A*256+B)-6553.4 | 0 | 0 | °/s | 740
PR_SPEEDO INDEX | PR030 | 224B24 | (A*256+B) | 0 | 0 | mm | 740
PR_TRANSVERSE ACCEL PROGRAMMING OFFSET | PR016 | 224B37 | 0.01*A-1.27 | 0 | 0 | g | 740
PR_SPEED OF REAR L/H WHEEL | PR004 | 224B02 | 0.01*(A*256+B) | 0 | 0 | km/h | 740
PR_PRESSURE SENSOR PROGRAMMING OFFSET | PR017 | 224B39 | 0.2*A-25.4 | 0 | 0 | bar | 740
PR_MASTER CYLINDER PRESSURE | PR107 | 224B0E | A | 0 | 0 | bar | 740
PR_SPEED OF FRONT R/H WHEEL | PR001 | 224B01 | 0.01*(A*256+B) | 0 | 0 | km/h | 740
PR_SPEED OF FRONT L/H WHEEL | PR002 | 224B00 | 0.01*(A*256+B) | 0 | 0 | km/h | 740
PR_SPEED OF REAR R/H WHEEL | PR003 | 224B03 | 0.01*(A*256+B) | 0 | 0 | km/h | 740
PR_COMPUTER SUPPLY VOLTAGE | PR005 | 22012F | 0.1*A | 0 | 0 | V | 740
PR_PARAMETRE PRIVE 1 | PR043 | 310301 | B | 0 | 0 |  | 740
PR_PARAMETRE PRIVE 2 | PR044 | 310301 | B | 0 | 0 |  | 740
PR_PARAMETRE PRIVE 3 | PR045 | 310301 | B | 0 | 0 |  | 740
PR_PARAMETRE PRIVE 4 | PR046 | 310301 | B | 0 | 0 |  | 740
PR_STEERING WHEEL ANGLE PROGRAMMING OFFSET | PR066 | 224B36 | 0.2*A-25.4 | 0 | 0 | d° | 740
PR_COMPUTER CURRENT MILEAGE | PR121 | 224B06 | (1.0*(10*((A*16777216+B*65536+C*256+D)&268435455)))/1000 | 0 | 0 | km | 740
PR_VEHICLE SPEED | PR038 | 224B04 | 0.01*(A*256+B) | 0 | 0 | km/h | 740
PR_LONGITUDINAL ACCELERATION | PR007 | 224B07 | 0.1*A-12.7 | 0 | 0 | m/s² | 740
PR_SUPPLIER NUMBER | PR032 | 224B3D | (A*256+B) | 0 | 0 |  | 740
PR_DISTANCE WHEN FAULT FIRST OCCURRED | PR115 | 224B09 | 0.01*((A*16777216+B*65536+C*256+D)&268435455) | 0 | 0 | km | 740
PR_STEERING WHEEL SPEED | PR127 | 224B42 | 0.1*(A*256+B)-3276.7 | 0 | 0 | °/s | 740
PR_LONGITUDINAL ACCELERATION PROGRAMMING OFFSET | PR114 | 224B38 | 0.0981*A-12.46 | 0 | 0 | m/s | 740
PR_MILEAGE SINCE LAST APPEARANCE OF FAULT | PR104 | 1906FF | (E*65536+F*256+G) | 0 | 0 | km | 740
PR_NO. OF CYCLES SINCE FAULT DISAPPEARED | PR105 | 1906FF | E | 0 | 0 |  | 740
ST_BRAKE PEDAL | ET017 | 224B11 | A | 0 | 0 |  | 740
ST_BRAKE LIGHTS ON REQUEST | ET105 | 224B10 | A | 0 | 0 |  | 740
ST_HILL START | ET147 | 224B35 | {C:7} | 0 | 0 |  | 740
ST_HILL START | ET148 | 224B35 | {C:6} | 0 | 0 |  | 740
ST_ESP ON/OFF BUTTON | ET023 | 224B58 | A | 0 | 0 |  | 740
ST_ABS FUNCTION | ET018 | 224B35 | {A:4} | 0 | 0 |  | 740
ST_ELECTRONIC BRAKEFORCE DISTRIB. FUNCTION | ET019 | 224B35 | {A:6} | 0 | 0 |  | 740
ST_ENGINE TORQUE CONTROL FUNCTION | ET020 | 224B35 | {B:2} | 0 | 0 |  | 740
ST_EMERGENCY BRAKING ASSISTANCE FUNCTION | ET021 | 224B35 | {B:0} | 0 | 0 |  | 740
ST_TRAJECTORY CONTROL FUNCTION | ET022 | 224B35 | {B:4} | 0 | 0 |  | 740
ST_TRACTION CONTROL FUNCTION | ET029 | 224B35 | {A:0} | 0 | 0 |  | 740
ST_ABS FUNCTION | ET121 | 224B35 | {A:5} | 0 | 0 |  | 740
ST_TRAJECTORY CONTROL FUNCTION | ET122 | 224B35 | {B:5} | 0 | 0 |  | 740
ST_TRACTION CONTROL FUNCTION | ET124 | 224B35 | {A:1} | 0 | 0 |  | 740
ST_ELECTRONIC BRAKEFORCE DISTRIB. FUNCTION | ET125 | 224B35 | {A:7} | 0 | 0 |  | 740
ST_EMERGENCY BRAKING ANTICIPATION FUNCTION | ET127 | 224B35 | {A:6} | 0 | 0 |  | 740
ST_EMERGENCY BRAKING ANTICIPATION FUNCTION | ET128 | 224B35 | {C:4} | 0 | 0 |  | 740
ST_EMERGENCY BRAKING ASSISTANCE FUNCTION | ET129 | 224B35 | {B:1} | 0 | 0 |  | 740
ST_ESP FUNCTION DEACTIVATED | ET130 | 224B35 | {B:7} | 0 | 0 |  | 740
ST_ANTI - ROLLOVER CONTROL FUNCTION | ET131 | 224B35 | {C:2} | 0 | 0 |  | 740
ST_ANTI - ROLLOVER CONTROL FUNCTION | ET132 | 224B35 | {C:1} | 0 | 0 |  | 740
ST_BRAKE DIVE LIMITER FUNCTION | ET133 | 224B35 | {D:5} | 0 | 0 |  | 740
ST_BRAKE DIVE LIMITER FUNCTION | ET134 | 224B35 | {D:4} | 0 | 0 |  | 740
ST_TRACTION CONTROL FUNCTION DEACTIVATED | ET135 | 224B35 | {A:3} | 0 | 0 |  | 740
ST_ENGINE TORQUE CONTROL FUNCTION | ET136 | 224B35 | {B:3} | 0 | 0 |  | 740
ST_EMERGENCY BRAKING ANTICIPATION FUNCTION | ET137 | 224B35 | {C:5} | 0 | 0 |  | 740
ST_DRIVING TYPE | LC021 | 224B3C | A | 0 | 0 |  | 740
ST_HILL START | LC025 | 224B31 | A | 0 | 0 |  | 740
ST_FAULT FINDING VERSION | MAS1 | 224B58 | A | 0 | 0 |  | 740
ST_FAULT FINDING VERSION | MAS2 | 224BBE | A | 0 | 0 |  | 740