## in
name | ShortName | ModeAndPID | Equation | Min Value | Max Value | Units | Header
PR_INTERNAL TEMPERATURE | PR001 | 2121 | 0.1*(((B*256+C)>4)&1023)-40 | 0 | 0 | °C | 744
PR_EVAPORATOR TEMPERATURE | PR003 | 2121 | 0.1*(((A*256+B)>6)&1023)-40 | -40 | 60 | °C | 744
PR_PASS. COMPARTMENT FAN PWM VALUE | PR019 | 2121 | K | 0 | 0 | % | 744
PR_HUMIDITY | PR007 | 2121 | 0.5*((C*256+D)>4) | 0 | 0 | % | 744
PR_TEMP. COOLING SYSTEM TRACTION BATTERY | PR051 | 2121 | 0.1*((Q*256+R)&1023)-40 | 0 | 0 | °C | 744
PR_REFRIGERANT PRESSURE | PR016 | 2143 | 0.1*(((O*256+P)>1)&511) | 0 | 0 | bar | 744
PR_CLIMATE CONTROL POWER CONSUMED | PR060 | 2143 | 100*((J>3)&31) | 0 | 0 | W | 744
PR_FAN SPEED | PR008 | 2121 | 0.5*S | 0 | 0 | % | 744
PR_FOOT DISTRIBUTION MOTOR SETPOINT | PR038 | 2127 | (A&127) | 0 | 0 | % | 744
PR_FOOTWELL - VENT DISTRIB FLAP POSITION | PR023 | 2127 | (G&127) | 0 | 0 | % | 744
PR_RECYCLING FLAP POSITION | PR036 | 2127 | (J&127) | 0 | 0 | % | 744
PR_RECIRCULATION MOTOR SETPOINT | PR047 | 2127 | (D&127) | 0 | 0 | % | 744
PR_SUNSHINE | PR006 | 2143 | 50*(((U*256+V)>4)&31) | 0 | 0 | W/m2 | 744
PR_EXTERNAL TEMPERATURE | PR002 | 2143 | ((L*256+M)>2)-40 | 0 | 0 | °C | 744
PR_REFRIGERANT INLET TEMPERATURE | PR078 | 2167 | 0.5*(((D*256+E)>4)&1023)-30 | 0 | 0 | °C | 744
PR_REFRIGERANT OUTLET TEMPERATURE | PR079 | 2167 | 0.5*(((E*256+F)>2)&1023)-40 | 0 | 0 | °C | 744
PR_COMPRESSOR SPEED REFERENCE | PR080 | 2167 | (B*256+C) | 0 | 0 | rpm | 744
PR_HEATING RESISTOR POWER REQUESTED | PR081 | 2143 | 100*((J>3)&31) | 0 | 0 | W | 744
PR_NUMBER OF OCCURRENCES OF FAULT | PR042 | 1906FF | E | 0 | 0 |  | 744
PR_NO. OF CYCLES SINCE FAULT DISAPPEARED | PR043 | 1906FF | E | 0 | 0 |  | 744
PR_MILEAGE SINCE LAST APPEARANCE OF FAULT | PR044 | 1906FF | (E*65536+F*256+G) | 0 | 0 | km | 744
ST_COOLANT: UNDER PRESSURE | ET005 | 2121 | {Q:2} | 0 | 0 |  | 744
ST_CABIN COOLING ELECTROVALVE | ET159 | 2121 | {Q:3} | 0 | 0 |  | 744
ST_AIR CONDITIONING MODE | ET050 | 2144 | (((F*256+G)>7)&7) | 0 | 0 |  | 744
ST_TRACTION BATTERY COOLING ELECTROVALVE | ET160 | 2121 | {Q:4} | 0 | 0 |  | 744
ST_REFRIGERANT CIRCUIT 2-WAY SOLENOID VALVE | ET181 | 2168 | ((E>4)&15) | 0 | 0 |  | 744
ST_REFRIGERANT CIRCUIT 3-WAY SOLENOID VALVE | ET182 | 2168 | (E&15) | 0 | 0 |  | 744
ST_HEATING RESISTOR TYPE | LC044 | 2104 | A | 0 | 0 |  | 744
ST_TOXICITY SENSOR | LC004 | 210B | A | 0 | 0 |  | 744